## 目录
目录
1.设备控制
1.1查询设备（网关）列表
1.2查询下级设备
1.3设备上传数据
1.4 设备控制
1.4.1远程控制(APP->服务端）
1.4.2远程控制(Service/Admin->MQTT->网关）
1.4.3手动控制
1.5 Admin远程控制
1.6报警控制
1.6.1发布报警信息
1.6.1请求控制器报警数据
1.6.2响应控制器报警数据
1.6.3修改控制器报警数据
1.6.4报警数据处理
1.6.5关闭本次报警
1.7参数控制
1.7.1请求控制器参数数据
1.7.2响应控制器参数数据
1.7.3修改控制器参数数据
2.数据展示
2.1温度曲线展示
2.2湿度曲线展示
2.3自动获取温湿度信息
2.4其它曲线展示
2.5查询风级风向
2.6控制器首页
2.6.1请求控制器首页数据
2.6.2响应控制器首页数据
3、空气能
3.1空气能设备上传数据
3.2 空气能设备报警
99.附录
99.1 返回码表
99.2 数据校验原则

## 1.1查询设备（网关）列表
基本信息
接口名称 | 查询设备（网关）列表
接口描述
调用方式 | http协议
调用方向 | APP->服务端
服务器地址 | http:/192.168.2.17:8080/wfIot-service/DeviceController/getNetGateList.do
约束规则 | service端根据“phoneNum”和“buildId”在“用户表”、“网关表”里，按查找条件查找对应数据，数据按“网关表”记录ID，倒序排列。
输入参数 | [6 empty] | 返回
字段名称 | 说明 | 字段类型 | 可否为空 | 字段长度 | 校验规则 | 描述
phoneNum | 用户手机号 | String | 不可 |  | 手机号校验规则（0005）
buildId | 栋舍ID | 正整数String | 不可 |  | 正整数String（0003） | 前端通过云禽通IBS服务端2.1.4接口获得此值
current_page | 当前页数 | 正整数String | 不可 |  | 正整数String（0003） | 一页10行
输出参数
字段名称 | 说明 | 字段类型 | 可否为空 | 字段长度 | 描述
retcode | 返回码 | String | 不可 |  | 0 成功 其它 失败
message | 错误描述 | String | 可
netGatePageList | 设备（网关）列表 | List<NetGatePage> | 可
NetGatePage类型参数列表
参数名称 | 参数类型 | 参数说明 |  | 描述
id | 正整数String | 记录ID
deviceType | String | 设备类型 |  | 目前固定值“00”（网关）
netGateNum | String | 编号
createDt | 时间String | 安装时间（创建时间） |  | YYYY-MM-DD HH:MM:SS

## 1.2查询下级设备
基本信息
接口名称 | 查询下级设备列表
接口描述
调用方式 | http协议
调用方向 | APP->服务端
服务器地址 | http:/192.168.2.17:8080/wfIot-service/DeviceController/getDeviceList.do
约束规则 | service端根据“网关记录ID”在“设备表”里，按查找条件查找对应数据，数据按“设备表”记录ID，倒序排列。 | [5 empty] | 返回
输入参数
字段名称 | 说明 | 字段类型 | 可否为空 | 字段长度 | 校验规则 | 描述
id | 网关记录ID | 正整数String | 不可 |  | 正整数String（0003）
current_page | 当前页数 | 正整数String | 不可 |  | 正整数String（0003） | 一页10行
输出参数
字段名称 | 说明 | 字段类型 | 可否为空 | 字段长度 | 描述
retcode | 返回码 | String | 不可 |  | 0 成功 其它 失败
message | 错误描述 | String | 可
devicePageList | 下级设备列表 | List<DevicePage> | 可
DevicePage类型参数列表
参数名称 | 参数类型 | 参数说明 |  | 描述
id | 正整数String | 记录ID |  | 设备记录ID
devType | String | 设备类型 |  | 01，温湿度、02，氨气、03；二氧化碳、04，一氧化碳、05，光照、06，智能水表（立方米）、07，通风负压传感器（ppm)、08，小窗控制器、09，通风排风扇控制器、10，报警控制器、11，风向传感器、12、风速 有“状态”：全有 有“开关”：08、09、10 有“时间间隔”：01、02、03、04、05、06、11、12 devType=11 有“旋转方向”：08 有“风向”：11 有风速：12
devNum | String | 设备编号
locType | String | 位置类型 |  | 01：前区；02，中区；03：后区；04：室外
createDt | 时间String | 安装时间（创建时间） |  | YYYY-MM-DD HH:MM:SS
state | String | 状态 |  | 1,打开；2，关闭；3，故障；4，离线
upInterval | String | 上传时间间隔
remark1 | String | 扩展字段1 |  | devType=08，表示旋转角度 devType=11，表示风向 devType=12，表示风速 单位 m/s
remark2 | String | 扩展字段2
|  | 北 | [0,11.25）
|  | 北东北 | [11.25，33.75）
|  | 东北 | [33.75，56.25）
|  | 东东北 | [56.25，78.75）
|  | 东 | [78.75，101.25）
|  | 东东南 | [101.25，123.75）
|  | 东南 | [123.75，146.25）
|  | 南东南 | [146.25，168.75）
|  | 南 | [168.75，191.25）
|  | 南西南 | [191.25，213.75）
|  | 西南 | [213.75，236.25）
|  | 西西南 | [236.25，258.75）
|  | 西 | [258.75，281.25）
|  | 西西北 | [281.25，303.75）
|  | 西北 | [303.75，326.25）
|  | 北西北 | [326.25，348.75）
|  | 北 | [348.75，360]

## 1.3设备上传数据
基本信息
接口名称 | 设备上传数据
接口描述
通信方式 | MQTT
数据流向 | 网关->MQTT->服务端
约束规则 | 1、“上传时间”前端无需提供，Service取服务器当前时间 ； 2、Service需要验证签名，apptoken = md5(day+key)。day ：当天日期，格式如 20160606；key=ABCk4JBQWEL.SNWn2&(M)@kEY 3、dataType=01，数据保存在“温湿数据表”，dataType=02，数据保存在“氨气数据表”；dataType=03,，数据保存在“二氧化碳数据表”； dataType=04，数据保存在“一氧化碳数据表”，dataType=05，数据保存在“光照数据表”； dataType=06,，数据保存在“智能水表数据表”；dataType=07，数据保存在“风负压传感器数据表”； dataType=08或11或12，service更新“设备表”的"remak1"字段； dataType=09或10，或11，或12，直接到步骤4； 4、Service端将“state、upInterval”值更新到“设备表”对应的字段上； 5、Service端根据“devNum”在设备表和设备控制表中，查询该设备“最远时间”一条“命令接收时间”且“未执行”的设备控制命令数据， 5.1更新对应的“COM_EXE_DT（取服务器系统时间）、IS_EXED（置1）”字段 5.2将对应的“COM_TYPE、COM_VALUE”返回给请求方。 5、环控固定每30秒所有数据一次性传完。 | [5 empty] | 返回
Topic | mqttTopicIbs
Qos | 0
参数
字段名称 | 说明 | 字段类型 | 可否为空 | 字段长度 | 校验规则 | 描述
mqttType | 请求页面类型 | String | 不可 |  |  | mqttType=0,上传数据；mqttType=1,首页请求数据；mqttType=2,设备控制；mqttType=21,手动设备控制
collectDt | 采集时间 | 时间String | 不可 |  | YYYY-MM-DD HH:MM:SS（0005） | 一页10行
upInterval | 上传间隔（秒） | 大于0的String | 不可 |  | 大于0的String（0003）
apptoken | 签名 | String | 不可 | 32 | 验签是否成功（0015）
netGateNum | 网关编号 | String | 不可
panState | 设备状态 | String | 可 |  |  | 格式： 温控¦运行风机组¦开（秒）¦停（秒）¦风机运行明细¦上限&&小窗左¦小窗右&&湿帘1开启状态¦设定开启温度¦开（秒）¦停（秒）&&湿帘2开启状态¦设定开启温度¦开（秒）¦停（秒）&&湿帘3开启状态¦设定开启温度¦开（秒）¦停（秒）。 注释： 1、温控：时控转温控的值 2、风机运行明细：二进制字符串，长度代表总风机数量，1：开、0：关。 3、湿帘开启状态，1：开、0：关。 示例： 2.5¦2¦2.5¦20¦101100¦2.8&&8¦70%&&1¦30.5¦20¦30&&0¦30.5¦20¦30&&0¦20.5¦20¦20
dataTarget | 目标温度值 | String | 可
data | 设备信息集合 | List<Map<String,String>> | 不可
data类型参数列表
devNum | 设备编号 | String | 可 | 16 | 最大长度（0004） | 当netGateNum不为空时，devNum=设备类型-逻辑编号 当netGateNum空时，devNum=网关编号-设备类型-逻辑编号 fuCloud-service需要注意区别判断
dataType | 数据类型 | String | 不可 |  | 是否只是“01”或“02”或“03”或“04”或“05”或“06”或“07”或“08”或“09”或“108”或“11”或“12”（0005） | 01，温湿度、02，氨气、03；二氧化碳、04，一氧化碳、05，光照、06，智能水表（立方米）、07，通风负压传感器（Pa）、08，小窗控制器、09，通风排风扇控制器、10，报警控制器、11，风向传感器、12、风力 13、水料（环控器）、 有“状态”：全有 有“开关”：08、09、10 有“时间间隔”：01、02、03、04、05、06、11、12
dataValue1 | 数据值1 | String | 不可 |  | 浮点数（0003） | dataType=01,为温度数据；dataType!=01,为其它数据（devType=08，表示小窗控制器角度；devType=11，表示风向； devType=12，表示风速。Service将dataValue1更新“设备表”的"remak1"字段即可）； dataType=13,表示水数据(立方米）。
dataValue2 | 数据值2 | String | 可 |  | 不为空时，浮点数（0003） | dataType=01,为湿度据；dataType=13,表示料数据（千克）；其它为空。
state | 状态 | String | 不可 |  | 是否只是“1”或“2”或“3”或“4”（0005） | 1,正常；2，关闭；3，故障；4，离线 注： state=4时，dataValue1和，dataValue2值不存数据库

## 1.4.1远程控制(APP->服务端）
基本信息
接口名称 | 控制设备(APP->服务端）
接口描述
调用方式 | http协议
调用方向 | APP->服务端
服务器地址 | http:/192.168.2.17:8080/wfIot-service/DeviceController/remControl.do
约束规则 | Service将相应的数据插入到“设备控制”表里。COM_REC_DT：取服务器系统时间、COM_EXE_DT：为空、IS_EXED：0
输入参数 | [6 empty] | 返回
字段名称 | 说明 | 字段类型 | 可否为空 | 字段长度 | 校验规则 | 描述
devId | 设备记录ID | String | 不可 |  | 0002
devNum | 设备编号 | String | 不可 | 16 | 最大长度（0004）
comType | 命令名称 | String | 不可 |  | 是否只是“01”或“02”或“03”或“04”（0005） | 01，开关操作； 02，设备数据上传时间间隔设置； 03，通风排风扇旋转角度
comValue | 数据值 | 数字String | 不可 |  | 0003 | comType=01时，comValue=0（关），comValue=1（开） comType=02时，comValue值单位为秒； comType=03时，comValue值：旋转角度
apptoken | 签名 | String | 不可 | 32 | 验签是否成功（0015） | 签名方法同1.3
输出参数
字段名称 | 说明 | 字段类型 | 可否为空 | 字段长度 | 描述
retcode | 返回码 | String | 不可 |  | 0 成功 其它 失败
message | 错误描述 | String | 可

## 1.4.2远程控制(Se或Ad-MQTT->网关)
基本信息
接口名称 | admin远程控制请求响应界面 | [5 empty] | 返回
接口描述
通信方式 | MQTT
数据流向 | 网关->MQTT->Admin
处理流程
Topic | resControlM/devNum修改为mqttTopicIbs
Qos | 2
参数
字段名称 | 说明 | 字段类型 | 可否为空 | 字段长度 | 校验规则 | 描述
mqttType | 请求页面类型 | String | 不可 |  |  | mqttType=0,上传数据；mqttType=1,首页请求数据；mqttType=2,设备控制；mqttType=21,手动设备控制
window | 小窗 | String | 可 | 角度值
pad | 湿帘 | List | 可 | 1，开；0或空，关
hot | 加热 | List | 可 | 1，开；0或空，关
fan | 风机 | List | 可 | 1，开；0或空，关
juan | 导流板 | String | 可 | 角度值 最高70度
接口名称 | 远程控制(Admin-MQTT->网关)
接口描述
通信方式 | MQTT
数据流向 | Admin->MQTT->网关
处理流程
Topic | reqControlM/devNum修改为mqttControl
Qos | 2
参数
字段名称 | 说明 | 字段类型 | 可否为空 | 字段长度 | 校验规则 | 描述
mqttType | 请求页面类型 | String | 不可 |  |  | mqttType=0,上传数据；mqttType=1,首页请求数据；mqttType=2,设备控制；mqttType=21,手动设备控制
netGateNum | 网关编号 | String | 不可 | 16 | 最大长度（0004） | 控制器设备号
接口名称 | 远程控制(Service/Admin-MQTT->网关)
接口描述
通信方式 | MQTT
数据流向 | Service/Admin->MQTT->网关
处理流程 | Service将相应的数据插入到“设备控制”表里。COM_REC_DT：取服务器系统时间、COM_EXE_DT：为空、IS_EXED：0 Service/Admin端将消息成功放到MQTT后： 1、更新设备表里对应的字段值 1.1、comType=01时， 1.1.1、comValue=0（关），"STATE"更新为“2” 1.1.2、comValue=1（开），"STATE"更新为“1” 1.2、comType=02时，“UP_INTERVAL”更新为comValue 1.3 comType=03时，“REMARK1”更新为comValue 2、要将设备操作日志记录到“设备操作日志”表里 “OPE_DESCRIPTION”字段内容，根据comType、comValue定义，具体如下： 2.1、comType=01时，comValue=0（关），comValue=1（开）。格式：设备类型+devNum+",执行"+"开/关操作。” "开/关“ 根据comValue确定。 2.2、comType=02时，comValue值单位为秒。格式：“设备类型+devNum+",设置数据上传间隔为”+comValue+“秒。” 2.3、comType=03时，comValue=小窗角度。格式：“小窗+devNum+",设置角度为”+comValue+“度” "OPE_PHO_NUMBER"为养殖户手机号
Topic | remControl/devNum修改为mqttControl
Qos | 2
参数
字段名称 | 说明 | 字段类型 | 可否为空 | 字段长度 | 校验规则 | 描述
mqttType | 请求页面类型 | String | 不可 |  |  | mqttType=0,上传数据；mqttType=1,首页请求数据；mqttType=2,设备控制；mqttType=21,手动设备控制
devtype | 设备类型 | String | 不可 |  | 0002 | 02：加热;03:水帘;01:风扇;04:小窗
comid | 设备编号 | String | 不可 | 16 | 第几个设备 | 1、2、3编号格式
comValue | 数据值 | 数字String | 不可 |  | 0003 | comType=01时，comValue=0（关），comValue=1（开） comType=02时，comValue值单位为秒； comType=03时，comValue值：0，停止；1，正转；2，反转。

## 1.4.3手动控制
基本信息
接口名称 | 手动控制(网关->MQTT)
接口描述
通信方式 | MQTT
数据流向 | 网关-MQTT-->service
处理流程 | Service将相应的数据插入到“设备控制”表里。COM_REC_DT：取服务器系统时间、COM_EXE_DT：为空、IS_EXED：0 Service收到到MQTT消息后： 1、更新设备表里对应的字段值 1.1、comType=01时， 1.1.1、comValue=0（关），"STATE"更新为“2” 1.1.2、comValue=1（开），"STATE"更新为“1” 1.2、comType=02时，“UP_INTERVAL”更新为comValue 1.3 comType=03时，“REMARK1”更新为comValue 2、要将设备操作日志记录到“设备操作日志”表里 “OPE_DESCRIPTION”字段内容，格 根据comType、comValue定义，具体如下： 2.1、comType=01时，comValue=0（关），comValue=1（开）。格式：设备类型+devNum+",执行"+"开/关操作。” "开/关“ 根据comValue确定。 2.2、comType=02时，comValue值单位为秒。格式：“设备类型+devNum+",设置数据上传间隔为”+comValue+“秒。” 2.3、comType=03时，comValue=小窗角度。格式：“小窗+devNum+",设置角度为”+comValue+“度” "OPE_PHO_NUMBER"为养殖户手机号 | [5 empty] | 返回
Topic | remControl/devNum
Qos | 2
参数
字段名称 | 说明 | 字段类型 | 可否为空 | 字段长度 | 校验规则 | 描述
divtype | 设备类型 | String | 不可 |  | 0002 | 02：加热;03:水帘;01:风扇;04:导流板
devNum | 设备编号 | String | 不可 | 16 | 最大长度（0004）
comType | 命令类型 | String | 不可 |  | 是否只是“01”或“02”或“03”或“04”（0005） | 01，开关操作； 02，设备数据上传时间间隔设置； 03，通风排风扇旋转方向
comValue | 数据值 | 数字String | 不可 |  | 0003 | comType=01时，comValue=0（关），comValue=1（开） comType=02时，comValue值单位为秒； comType=03时，comValue值：0，停止；1，正转；2，反转。
输出参数
字段名称 | 说明 | 字段类型 | 可否为空 | 字段长度 | 描述
retcode | 返回码 | String | 不可 |  | 0 成功 其它 失败
message | 错误描述 | String | 可

## 1.6.1 发送报警信息
接口名称 | 发布报警信息
接口描述
调用方式 | http协议
调用方向 | 网关->MQTT
Topic | mqttTopicIbs
Qos | 2
相关系统处理逻辑 | 环控设备发布此消息 Service、Admin、App订阅此消息 1、Service将报警信息入报警库 2、Admin、App弹出报警提示（界面和之前一样）
参数 | [6 empty] | 返回
字段名称 | 说明 | 字段类型 | 可否为空 | 字段长度 | 校验规则 | 描述
mqttType | 请求页面类型 | String | 不可 |  |  | mqttType=0,上传数据；mqttType=1,首页请求数据；mqttType=2,设备控制；mqttType=21,手动设备控制； mqttType=3,发送报警信息
netGateNum | 网关编号 | String | 不可
alertType | 报警类型 | String | 不可 |  |  | 温度报警、湿度报警、传感器离线……
alertDt | 报警时间 | String | 不可
alertValue | 报警值 | String
normalScope | 正常范围 | String

## 1.6.1请求控制器报警数据、
接口名称 | 请求控制器报警数据
接口描述
调用方式 | http协议
调用方向 | Admin->MQTT-网关
Topic | reqControlAlarm/netGateNum
Qos | 2
参数 | [6 empty] | 返回
字段名称 | 说明 | 字段类型 | 可否为空 | 字段长度 | 校验规则 | 描述
netGateNum | 网关编号 | String | 不可 | 16 | 最大长度（0004） | 控制器设备号

## 1.6.2响应控制器报警数据
接口名称 | 响应控制器报警器数据
接口描述
通信方式 | MQTT
数据流向 | 网关->MQTT->Admin
Topic | resControlAlarm/netGateNum
Qos | 2
输入参数 |  |  |  |  | 返回
字段名称 | 说明 | 字段类型 | 可否为空 | 描述
netGateNum | 网关编号 | String | 不可
upTemperature | 温度上限 | String | 可
downTemperature | 温度下限 | String | 可
isTemperatureUsed | 温度报警是否使能 | String | 可 | 1，开；0或空，关
upHumidity | 湿度上限 | String | 可
downHumidity | 湿度下限 | String | 可
isHumidityUsed | 温度报警是否使能 | String | 可 | 1，开；0或空，关
upVentilate | 负压上限 | String | 可
downVentilate | 负压下限 | String | 可
isVentilateUsed | 温度报警是否使能 | String | 可 | 1，开；0或空，关

## 1.6.3修改控制器报警 数据
接口名称 | 修改控制器报警器数据
接口描述
通信方式 | MQTT
数据流向 | Admin->MQTT->网关
Topic | editControlAlarm/netGateNum
Qos | 2
输入参数 |  |  |  |  | 返回
字段名称 | 说明 | 字段类型 | 可否为空 | 描述
netGateNum | 网关编号 | String | 不可
upTemperature | 温度上限 | String | 不可
downTemperature | 温度下限 | String | 不可
isTemperatureUsed | 温度报警是否使能 | String | 不可 | 1，开；0，关
upHumidity | 湿度上限 | String | 不可
downHumidity | 湿度下限 | String | 不可
isHumidityUsed | 湿度报警是否使能 | String | 不可 | 1，开；0，关
upVentilate | 负压上限 | String | 不可
downVentilate | 负压下限 | String | 不可
isVentilateUsed | 负压度报警是否使能 | String | 不可 | 1，开；0，关

## 1.6.4报警数据处理
接口名称 | 控制器报警数据处理
接口描述
调用方式 | http协议
调用方向 | 网关->MQTT->Admin
处理流程 | Admin收到MQ的消息后： 1、弹出报警界面及播放相关报警声音； 2、根据短信设置表里的信息，将报警消息通过短信平台，发送到相关人员的手机上。格式：养殖场名称+报警页面提示的消息； 3、将报警消息存储到报警日志表里。ALA_DESCRIPTION为报警页面提示的消息。
Topic | ControlAlarm/netGateNum
Qos | 2
参数 | [6 empty] | 返回
字段名称 | 说明 | 字段类型 | 可否为空 | 字段长度 | 校验规则 | 描述
netGateNum | 网关编号 | String | 不可 | 16 | 最大长度（0004）
alarmType | 报警类型 | String | 不可 | 1 |  | 1，温度；2，湿度；3，负压
curValue | 当前值 | String | 不可 |  |  | 35.5
leveValue | 标准值 | String | 不可 | 64
levelDes | 标准值区间 | String | 不可 |  |  | 最小值-最大值

## 1.6.5关闭本次报警
接口名称 | 关闭本次报警
接口描述
调用方式 | http协议
调用方向 | AdminT->MQT->网关
处理流程
Topic | ControlAlarm/CloseAlarm
Qos | 2
参数 | [6 empty] | 返回
字段名称 | 说明 | 字段类型 | 可否为空 | 字段长度 | 校验规则 | 描述
netGateNum | 网关编号 | String | 不可 | 16 | 最大长度（0004）

## 1.7.1请求控制器参数数据、
接口名称 | 请求控制器参数数据
接口描述
调用方式 | http协议
调用方向 | Admin->MQTT-网关
Topic | reqControlPara/netGateNum
Qos | 2
参数 | [6 empty] | 返回
字段名称 | 说明 | 字段类型 | 可否为空 | 字段长度 | 校验规则 | 描述
netGateNum | 网关编号 | String | 不可 | 16 | 最大长度（0004）

## 1.7.2响应控制器参数数据
接口名称 | 响应控制器参数数据
接口描述
通信方式 | MQTT
数据流向 | 网关->MQTT->Admin
Topic | resControlPara/netGateNum
Qos | 2
输入参数 |  |  |  |  | 返回
字段名称 | 说明 | 字段类型 | 可否为空 | 描述
netGateNum | 网关编号 | String | 不可
period | 周期参赛 | String | 可
curDayAge | 当日龄 | String | 可
dateTime | 日期时间 | String | 可 | YYYY-MM--DD HH:MM:SS

## 1.7.3修改控制器参数数据
接口名称 | 修改控制器参数数据
接口描述
通信方式 | MQTT
数据流向 | Admin->MQTT->网关
Topic | editControlPara/netGateNum
Qos | 2
输入参数 |  |  |  |  | 返回
字段名称 | 说明 | 字段类型 | 可否为空 | 描述
netGateNum | 网关编号 | String | 不可
firstTemperature | 首日温度 | String | 不可 | 暂时不用
curDayAge | 当日龄 | String | 不可
dateTime | 日期时间 | String | 不可 | YYYY-MM--DD HH:MM:SS
period | 周期参赛 | String | 可

## 3.1空气能设备上传数据
基本信息
接口名称 | 空气能设备上传数据
接口描述
通信方式 | MQTT
数据流向 | 网关->MQTT->服务端
约束规则 | 设备固定每60秒所有数据一次性传完。 | [5 empty] | 返回
Topic | mqttTopicAirEne
Qos | 0
参数
字段名称 | 说明 | 字段类型 | 可否为空 | 字段长度 | 校验规则 | 描述
messageType | 消息类型 | String | 不可 |  |  | 0，上传；1，报警
devNum | 设备编号 | String | 不可
collectDt | 采集时间 | String | 不可
pumpState | 循环泵状态 | String | 不可 |  |  | 0=停止；1= 运行。 例1011
outTemp | 主管道出水温度 | String | 不可
retTemp | 主管道回水温度 | String | 不可
eleMeter | 电表读数 | String | 不可 |  |  | 多个电表用“¦”隔开

## 3.2 空气能设备报警
基本信息
接口名称 | 空气能设备报警
接口描述
通信方式 | MQTT
数据流向 | 网关->MQTT->服务端
约束规则 | [6 empty] | 返回
Topic | mqttTopicAirEne
Qos | 0
参数
字段名称 | 说明 | 字段类型 | 可否为空 | 字段长度 | 校验规则 | 描述
messageType | 消息类型 | String | 不可 |  |  | 0，上传；1报警
devNum | 设备编号 | String | 不可
collectDt | 报警时间 | String | 不可
alertCode | 报警码 | String | 不可
alertState | 报警状态 | String | 不可 |  |  | 0，恢复；1，出发

## 2.1温度曲线展示
基本信息
接口名称 | 温度曲线展示
接口描述
调用方式 | http协议
调用方向 | APP->服务端
服务器地址 | http:/192.168.2.17:8080/wfIot-service/DataController/showTempLine.do
约束规则 | 1、标准数据值获取 1.0 producecode=1004或producecode=1034时，levMinValue和levMaxValue值为空； 1.1日龄=查询日期-上雏日期+1，Service根据前端输入的“farmid、icyccount、producecode”，在“饲养日志表头视图”（vBreedLogTop）里，可获取上雏日期； 1.2根据查询出来的“日龄”和前端输入的“producecode”在，“温度标准视图”（vTemLevel）里获取到标准数据值； 2、当日温度信息获取 2.1.Service根据前端输入的“farmid、buildNum”，在栋舍视图（vBulild）里，可获取“栋舍ID”； 2.2.根据查询出来的“栋舍ID”，在“网关表”和“设备表”里获取到对应的“温湿度计设备ID”； 2.3.“ occurDate”和当前服务器日期比较 2.3.1 如果两者日期不一致 根据查询出来的“温湿度计设备ID”和“ occurDate”，在“温湿度数据表”中以“设备ID分组，查询“温度数据”。将分组查询出来的数据轮询倒序存放在tempList里，设总条数为 S,i=S/30(取整数）。 当S<=30 tempList直接复制给temperatureTimePage； 当S>30 取tempList下标为：S-1、S-（i-1）*1、S-（i-1）*2、S-（i-1）i*3……S-（i-1）*n.数据，直到S-（i-1）*n>=0，add到temperatureTimePage里，最后再将 temperatureTimePage反顺序排列。如果i=1,则i=i+1。 2.3.2 如果两者日期一致 根据查询出来的“温湿度计设备ID”，在“温湿度数据表”中以“设备ID分组，查询出最近24小时内的“温度数据”。将分组查询出来的数据轮询倒序存放在tempList 里，设总条数为S,i=S/30(取整数）。 当S<=30 tempList直接复制给temperatureTimePage； 当S>30 取tempList下标为：S-1、S-（i-1）*1、S-（i-1）*2、S-（i-1）i*3……S-（i-1）*n.数据，直到S-（i-1）*n>=0，add到temperatureTimePage里，最后再将 temperatureTimePage反顺序排列。如果i=1,则i=i+1。
输入参数 | [6 empty] | 返回
字段名称 | 说明 | 字段类型 | 可否为空 | 字段长度 | 校验规则 | 描述
farmid | 养殖场Id | 正整数String | 不可 |  | 正整数String（0003） | app界面增加“养殖场”切换功能
icyccount | 批次号 | 正整数String | 不可 |  | 正整数String（0003） | producecode=1004或producecode=1034时，icyccount=1，app界面的“批次”信息删除，“日龄”修改成“周龄”。
buildNum | 栋舍编号 | 正整数String | 不可 |  | 正整数String（0003）
producecode | 产品Code | String | 不可 | 4 | 是否只是“1002”或“1302”或“1004”或“1304”（0005） | 鸭苗：1002 鸡苗1302 种鸭：1004 种鸡：1304
occurDate | 查询日期 | 日期srting | 不可 |  | YYYY-MM-DD（0005）
输出参数
字段名称 | 说明 | 字段类型 | 可否为空 | 字段长度 | 描述
retcode | 返回码 | String | 不可 |  | 0 成功 其它 失败
message | 错误描述 | String | 可
dayAge | 日龄 | String | 可
levMinValue | 标准温度最小值 | String | 可
levMaxValue | 标准温度最大值 | String | 可
curDayTempLinePage | 当日温度信息 | List<CurDayTempLinePage> | 可
CurDayTempLinePage类型参数列表
字段名称 | 说明 | 字段类型 |  |  | 描述
devID | String | 设备ID
locType | String | 位置类型 |  |  | 01：前区；02，中区；03：后区；04：室外
temperatureTimePage | List<TemperatureTimePage> | 温度详情
TemperatureTimePage类型参数列表
字段名称 | 说明 | 字段类型
time | String | 时间（hh:mm:ss) |  |  | 取采集时间
temperature | String | 温度值

## 2.2湿度曲线展示
接口名称 | 湿度曲线展示
接口描述
调用方式 | http协议
调用方向 | APP->服务端
服务器地址 | http:/192.168.2.17:8080/wfIot-service/DataController/showHumLine.do
约束规则 | 1、标准数据值获取 1.0 producecode=1004或producecode=1034时，levtemperature值为空； 1.1日龄=查询日期-上雏日期+1，Service根据前端输入的“farmid、icyccount、producecode”，在“饲养日志表头视图”（vBreedLogTop）里，可获取上雏日期； 1.2根据查询出来的“日龄”和前端输入的“producecode”在，“湿度标准视图”（vHumLevel）里获取到标准数据值； 2、当日湿度信息获取 2.1.Service根据前端输入的“farmid、buildNum”，在栋舍视图（vBulild）里，可获取“栋舍ID”； 2.2.根据查询出来的“栋舍ID”，在“网关表”和“设备表”里获取到对应的“温湿度计设备ID”； 2.3.“ occurDate”和当前服务器日期比较 2.3.1 如果两者日期不一致 根据查询出来的“温湿度计设备ID”和“ occurDate”，在“温湿度数据表”中以“设备ID分组，查询“湿度数据”。将分组查询出来的数据轮询倒序存放在tempList里，设总条数为 S,i=S/30(取整数）。 当S<=30 tempList直接复制给temperatureTimePage； 当S>30 取tempList下标为：S-1、S-（i-1）*1、S-（i-1）*2、S-（i-1）i*3……S-（i-1）*n.数据，直到S-（i-1）*n>=0，add到fhumnumTimePage里，最后再将 temperatureTimePage反顺序排列。如果i=1,则i=i+1。 2.3.2 如果两者日期一致 根据查询出来的“温湿度计设备ID”，在“温湿度数据表”中以“设备ID分组，查询出最近24小时内的“湿度度数据”。将分组查询出来的数据轮询倒序存放在tempList 里，设总条数为S,i=S/30(取整数）。 当S<=30 tempList直接复制给temperatureTimePage； 当S>30 取tempList下标为：S-1、S-（i-1）*1、S-（i-1）*2、S-（i-1）i*3……S-（i-1）*n.数据，直到S-（i-1）*n>=0，add到fhumnumTimePage里，最后再将 temperatureTimePage反顺序排列。如果i=1,则i=i+1。
输入参数 | [6 empty] | 返回
字段名称 | 说明 | 字段类型 | 可否为空 | 字段长度 | 校验规则 | 描述
farmid | 养殖场Id | 正整数String | 不可 |  | 正整数String（0003） | app界面增加“养殖场”切换功能
icyccount | 批次号 | 正整数String | 不可 |  | 正整数String（0003） | producecode=1004或producecode=1034时，icyccount=1，app界面的“批次”信息删除，“日龄”修改成“周龄”。
buildNum | 栋舍编号 | 正整数String | 不可 |  | 正整数String（0003）
producecode | 产品Code | String | 不可 | 4 | 是否只是“1002”或“1302”或“1004”或“1304”（0005） | 鸭苗：1002 鸡苗1302 种鸭：1004 种鸡：1304
occurDate | 查询日期 | 日期srting | 不可 |  | YYYY-MM-DD（0005）
输出参数
字段名称 | 说明 | 字段类型 | 可否为空 | 字段长度 | 描述
retcode | 返回码 | String | 不可 |  | 0 成功 其它 失败
message | 错误描述 | String | 可
dayAge | 日龄 | String | 可
levHumValue | 标准湿度 | String | 可
curDayFhumLinePage | 当日湿度信息 | List<CurDayFhumLinePage> | 可
CurDayFhumLinePage类型参数列表
字段名称 | 说明 | 字段类型 |  |  | 描述
devID | String | 设备ID
locType | String | 位置类型 |  |  | 01：前区；02，中区；03：后区；04：室外
fhumnumTimePage | List<FhumnumTimePage> | 湿度详情
FhumnumTimePage类型参数列表
字段名称 | 说明 | 字段类型
time | String | 时间（hh:mm:ss) |  |  | 取采集时间
fhumnum | String | 湿度值

## 2.3自动获取温湿度信息
基本信息
接口名称 | 自动获取温湿度信息
接口描述 | 自动获取温湿度信息
调用方式 | http协议
调用方向 | APP->服务端
约束条件 | 1、日龄=当前日期-上雏日期+1；根据输入的“farmid、icyccount、buildNum”，在饲养日志表头视图（vBreedLogTop）里，可获取上雏日期。
服务器地址 | http:/192.168.2.17:8080/wfIot-service/DataController/sefGetWeaFhuInfoExt.do
约束规则 | 1、标准数据值获取 1.0 producecode=1004或producecode=1034时，levMinValue和levMaxValue值为空； 1.1日龄=当前日期-上雏日期+1，Service根据前端输入的“farmid、icyccount、producecode”，在“饲养日志表头视图”（vBreedLogTop）里，可获取上雏日期； 1.2根据查询出来的“日龄”和前端输入的“producecode”在，“湿度标准视图”（vHumLevel）、“温度标准视图”（vTemLevel）里获取到标准数据值； 2、温湿度信息获取 2.1.Service根据前端输入的“farmid”，在栋舍视图（vBulild）里，可获取所有“栋舍ID”和“栋舍编号”； 2.2.根据查询出来的所有“栋舍ID”，在“网关表”和“设备表”里获取到所有对应的“温湿度计设备ID”和设备类型为“10”的报警控制器的设备编号； 2.3.根据查询出来的所有“温湿度计设备ID”在“温湿度数据表”,查询出每个温湿度计当天（服务器系统日期“YYYY-MM-DD”和COLLECT_DT的YYYY-MM-DD”一致）最近的一条数据。
输入参数 | [6 empty] | 返回
字段名称 | 说明 | 字段类型 | 可否为空 | 字段长度 | 校验规则 | 描述
farmid | 养殖场Id | 正整数String | 不可 |  | 正整数String（0003）
icyccount | 批次号 | 正整数String | 不可 |  | 正整数String（0003） | producecode=1004或producecode=1034时，icyccount=1
producecode | 产品Code | String | 不可 | 4 | 是否只是“1002”或“1302”或“1004”或“1304”（0005） | 鸭苗：1002 鸡苗1302 种鸭：1004 种鸡：1304
输出参数
字段名称 | 说明 | 字段类型 | 可否为空 | 字段长度 | 描述
retcode | 返回码 | String | 不可 |  | 0 成功 1 失败
message | 错误描述 | String | 可
levtemperature | 标准温度 | String | 否 |  |  | 最低温度和最高温度直接用“-”隔开。
tempFhunumList | 温湿度信息 | List<TempFhunumPage> | 可
TempFhunumPage类型参数列表
参数名称 | 参数类型 | 参数说明
buildNum | String | 栋舍编号 |  |  | 描述
locType | String | 位置类型 |  |  | 01：前区；02，中区；03：后区；04：室外
devID | String | 设备ID
temperature | String | 温度
fhumnum | String | 湿度
warmDevId | String | 报警设备记录ID |  |  | 多个报警设备用“,”隔开。

## 2.4其它曲线展示
接口名称 | 其它传感器曲线展示
接口描述
调用方式 | http协议
调用方向 | APP->服务端
服务器地址 | http:/192.168.2.17:8080/wfIot-service/DataController/showOtherSensorLine.do
约束规则 | 1、当日曲线信息获取 1.1.Service根据前端输入的“farmid、buildNum”，在栋舍视图（vBulild）里，可获取“栋舍ID”； 1.2.根据查询出来的“栋舍ID”及前端输入的“type”，在“网关表”和“设备表”里获取到对应曲线类型的传感器“设备ID”； 1.3.“ occurDate”和当前服务器日期比较 2.3.1 如果两者日期不一致 根据查询出来的“温湿度计设备ID”和“ occurDate”，在“温湿度数据表”中以“设备ID分组，查询“湿度数据”。将分组查询出来的数据轮询倒序存放在tempList里，设总 条数为S,i=S/30(取整数）。 当S<=30 tempList直接复制给temperatureTimePage； 当S>30 取tempList下标为：S-1、S-（i-1）*1、S-（i-1）*2、S-（i-1）i*3……S-（i-1）*n.数据，直到S-（i-1）*n>=0，add到fhumnumTimePage里，最后再将 temperatureTimePage反顺序排列。如果i=1,则i=i+1。 2.3.2 如果两者日期一致 根据查询出来的“温湿度计设备ID”，在“温湿度数据表”中以“设备ID分组，查询出最近24小时内的“湿度度数据”。将分组查询出来的数据轮询倒序存放在tempList 里，设总条数为S,i=S/30(取整数）。 当S<=30 tempList直接复制给temperatureTimePage； 当S>30 取tempList下标为：S-1、S-（i-1）*1、S-（i-1）*2、S-（i-1）i*3……S-（i-1）*n.数据，直到S-（i-1）*n>=0，add到fhumnumTimePage里，最后再将 temperatureTimePage反顺序排列。如果i=1,则i=i+1。
输入参数 | [6 empty] | 返回
字段名称 | 说明 | 字段类型 | 可否为空 | 字段长度 | 校验规则 | 描述
farmid | 养殖场Id | 正整数String | 不可 |  | 正整数String（0003） | app界面增加“养殖场”切换功能
icyccount | 批次号 | 正整数String | 不可 |  | 正整数String（0003） | producecode=1004或producecode=1034时，icyccount=1，app界面的“批次”信息删除，“日龄”修改成“周龄”。
buildNum | 栋舍编号 | 正整数String | 不可 |  | 正整数String（0003）
producecode | 产品Code | String | 不可 | 4 | 是否只是“1002”或“1302”或“1004”或“1304”（0005） | 鸭苗：1002 鸡苗1302 种鸭：1004 种鸡：1304
type | 曲线类型 | String | 不可 |  | 是否只是“02”或“03”或“04”或“05”或“06”或“07”（0005） | 02，氨气；03；二氧化碳；04，一氧化碳；05，光照；06，智能水表（立方米）、07，通风负压传感器（ppm)
occurDate | 查询日期 | 日期srting | 不可 |  | YYYY-MM-DD（0005）
输出参数
字段名称 | 说明 | 字段类型 | 可否为空 | 字段长度 | 描述
retcode | 返回码 | String | 不可 |  | 0 成功 其它 失败
message | 错误描述 | String | 可
curDayLinePage | 当日曲线信息 | List<CurDayLinePage> | 可
CurDayLinePage类型参数列表
字段名称 | 说明 | 字段类型 |  |  | 描述
devID | String | 设备ID
locType | String | 位置类型 |  |  | 01：前区；02，中区；03：后区；04：室外
timeValuePage | List<TimeValuePage> | 曲线详情
TimeValuePage类型参数列表
字段名称 | 说明 | 字段类型
time | String | 时间（hh:mm:ss) |  |  | 取采集时间
value | String | 数据值

## 2.5查询风级风向
基本信息
接口名称 | 查询风级风向
接口描述
调用方式 | http协议
调用方向 | APP->服务端
服务器地址 | http:/192.168.2.17:8080/wfIot-service/DeviceController/getSpeedAndWay.do
约束规则 | 1、Service根据前端输入的“farmid、buildNum”，在栋舍视图（vBulild）里，可获取“栋舍ID”； 2、service端根据查询出来的“栋舍ID”，在“网关表、设备表”里，按查找条件查找设备类型为11和12的remark1的字段值。注：一个栋舍里可能有多个风速传感器或风向传感器，只取对应的第一个设备remark1值即可。
输入参数 | [6 empty] | 返回
字段名称 | 说明 | 字段类型 | 可否为空 | 字段长度 | 校验规则 | 描述
farmid | 养殖场Id | 正整数String | 不可 |  | 正整数String（0003） | app界面增加“养殖场”切换功能
buildNum | 栋舍编号 | 正整数String | 不可 |  | 正整数String（0003）
输出参数
字段名称 | 说明 | 字段类型 | 可否为空 | 字段长度 | 描述
retcode | 返回码 | String | 不可 |  | 0 成功 其它 失败
message | 错误描述 | String | 可
speedAndWayPage | 风级分向 | SpeedAndWayPage | 可
SpeedAndWayPage类型参数列表
参数名称 | 参数类型 | 参数说明 |  | 描述
windSpeed | 浮点数String | 分级
windPay | 浮点数String | 分向
风级 | windSpeed |  | 风向 | windPay
无风 | [0,0.2] |  | 北 | [0,11.25）
软风 | [0.3，3.3]] |  | 北东北 | [11.25，33.75）
微风 | [3.4，5.4] |  | 东北 | [33.75，56.25）
和风 | [5.5，7.9] |  | 东东北 | [56.25，78.75）
清劲风 | [8.0，10.7] |  | 东 | [78.75，101.25）
强风 | [10.8，13.8] |  | 东东南 | [101.25，123.75）
疾风 | [13.9，17.1] |  | 东南 | [123.75，146.25）
大风 | [17.2，20.7] |  | 南东南 | [146.25，168.75）
烈风 | [20.8，24.4] |  | 南 | [168.75，191.25）
狂风 | [24.5，28.4] |  | 南西南 | [191.25，213.75）
暴风 | [28.5，32.6] |  | 西南 | [213.75，236.25）
飓风 | [32.7， ） |  | 西西南 | [236.25，258.75）
|  |  | 西 | [258.75，281.25）
|  |  | 西西北 | [281.25，303.75）
|  |  | 西北 | [303.75，326.25）
|  |  | 北西北 | [326.25，348.75）
|  |  | 北 | [348.75，360]

## 2.6.1请求控制器首页数据
基本信息
接口名称 | 请求控制器首页数据
接口描述
调用方式 | http协议
调用方向 | Admin->MQTT-网关
Topic | mqttTopicIbs
Qos | 2
参数 | [6 empty] | 返回
字段名称 | 说明 | 字段类型 | 可否为空 | 字段长度 | 校验规则 | 描述
mqttType | 请求页面类型 | String | 不可 |  |  | mqttType=0,上传数据；mqttType=1,首页请求数据；mqttType=2,设备控制；mqttType=21,手动设备控制
netGateNum | 网关编号 | String | 不可 | 16 | 最大长度（0004） | 控制器设备号

## 2.6.2响应控制器首页数据
接口名称 | 响应控制器首页数据
接口描述
通信方式 | MQTT
数据流向 | 网关->MQTT->Admin
Topic | mqttTopicIbs
Qos | 2
输入参数 |  |  |  |  | 返回
字段名称 | 说明 | 字段类型 | 可否为空 | 描述
mqttType | 请求页面类型 | String | 不可 | mqttType=0,上传数据；mqttType=1,首页请求数据；mqttType=2,设备控制；mqttType=21,手动设备控制
netGateNum | 网关编号 | String | 不可
inTemperature | 室内温度 | String | 可
inHumidity | 室内湿度 | String | 可
desTemperature | 目标温度 | String | 可
desHumidity | 目标湿度 | String | 可
outTemperature | 室外温度 | String | 可
outHumidity | 室外湿度 | String | 可
bodyTemperature | 体感温度 | String | 可
ventilate | 负压 | String | 可
light | 光照 | String | 可
co | 一氧化碳 | String | 可
co2 | 二氧化碳 | String | 可
ammonia | 氨气 | String | 可
water | 水表 | String | 可
window | 小窗 | String | 可 | 角度值
pad | 湿帘 | List | 可 | 1，开；0或空，关
hot | 加热 | List | 可 | 1，开；0或空，关
fan | 风机 | List | 可 | 1，开；0或空，关
juan | 导流板 | String | 不可

## 99.1返回码表
返回码表
返回码 | 返回码描述 | 返回
0 | 成功
1 | 用于兼容存量接口调用失败定义描述
0002 | XX参数值不能为空
0003 | XX参数类型或值非法
0004 | XX参数最长长度不能大于N
0005 | 你输入的XX格式有误！（XX为通用输入参数名称，如手机号、身份证号等）
0006 | 用户不存在
0007 | 该用户无权限
0008 | 未找到相应记录
0009 | 申请额度需要大于0且小于等于可用额度
0010 | 该养殖户未被授权任何养殖场
0011 | 日期时间格式非法
0012 | 请联系服务经理补全身份证号等资料等信息
0013 | 该记录已存在
0014 | 日期超过指定范围
0015 | 验签失败
9999 | 系统异常（所有接口都存在此种返回码可能）

## 99.2数据校验原则
数据校验原则
序号 | 原则 | 返回
1 | 前后台均要对各接口输入参数是否必输、参数类型、长度（最长）进行校验。
2 | 对于通用的输入参数（如手机号、身份证号等）值校验规则，按照业界常用的校验规则进行校验。
3 | 对于业务特有的输入参数属性值校验规则，会在具体接口中加以说明。
… | …